## BOM_INClassFirstPCB_INClassFirs
No. | Quantity | Comment | Designator | Footprint | Value | Manufacturer Part | Manufacturer | Supplier Part | Supplier
1 | 1 | 100nF | C3 | C0402 |  | FN15B104M160PNG | PSA(信昌电陶) | C2874743 | LCSC
2 | 1 | 47uF | C4 | C0805 |  | CL21A476MPYNNWE | SAMSUNG(三星) | C5596752 | LCSC
3 | 3 | 10uF | C5,C11,C12 | C0402 |  | CL05X106MR5NUNC | SAMSUNG(三星) | C3039686 | LCSC
4 | 4 | 100nF | C6,C7,C9,C10 | C0402 |  | 0402B104M250NT | FH(风华) | C5350800 | LCSC
5 | 1 | 1uF | C8 | C0402 |  | CGA0402X5R105K160GT | HRE(芯声) | C6119792 | LCSC
6 | 1 | BAT54WS-7-F | D1 | SOD-323_L1.8-W1.3-LS2.5-RD |  | BAT54WS-7-F | DIODES(美台) | C124205 | LCSC
7 | 1 | BSMD1206-300-6V | F1 | F1206 |  | BSMD1206-300-6V | BHFUSE(佰宏) | C883136 | LCSC
8 | 1 | Header-Male-2.54_1x3 | H1 | HDR-TH_3P-P2.54-V-M-1 |  | 2.54-1*3P针 | BOOMELE(博穆精密) | C49257 | LCSC
9 | 1 | QWIIC 4PIN | J1 | QWIIC 4PIN |  | PRT-14417 | SparkFun Electronics | PRT-14417-ND | Digi-Key
10 | 2 | 4.7kΩ | R1,R2 | R0603 |  | RS-03K472JT | FH(风华) | C88615 | LCSC
11 | 3 | 51Ω | R3,R4,R5 | R0603 |  | TC0325D510JT5F | UNI-ROYAL(厚声) | C2988892 | LCSC
12 | 7 | 10kΩ | R6,R7,R8,R9,R10,R11,R12 | R0603 |  | TC0325D1002T5F | UNI-ROYAL(厚声) | C2989345 | LCSC
13 | 2 | HX TS24CA 160GF | SW1,SW2 | SW-SMD_TS24CA |  | HX TS24CA 160gf | hanxia(韩下) | C5143620 | LCSC
14 | 2 | MST-12D18G4 SPDT Slide Switch | SW3,SW4 | SW-SMD_MST-12D18G4-SPDT-SLIDE-SWITCH |  | MST-12D18G4 SPDT Slide Switch | SHOU HAN(首韩) | C49023767 | LCSC
15 | 1 | ESP32-C3-MINI-1-N4(4MB) | U1 | WIFIM-SMD_ESP32-C3-MINI-1 |  | ESP32-C3-MINI-1-N4(4MB) | ESPRESSIF(乐鑫) | C2934561 | LCSC
16 | 1 | ATGM332D-5N31 | U2 | GSM-SMD_ATGM332D-5N31 |  | ATGM332D-5N31 | 杭州中科微 | C128659 | LCSC
17 | 1 | AMS1117-3.3V_C5205141 | U3 | SOT-223-3_L6.5-W3.4-P2.30-LS7.0-BR |  | AMS1117-3.3V | JSMSEMI(杰盛微) | C5205141 | LCSC
18 | 1 | IPEX1-3-TXZ 214 | U4 | RF-SMD_IPEX1-3-TXZ-214 |  | IPEX1-3-TXZ 214 | SHOU HAN(首韩) | C18222211 | LCSC
19 | 1 | TZ-5050S2RGB-5V-I4-H1 | U5 | LED-SMD_4P-L5.0-W5.0-TL_WS2812B-B |  | TZ-5050S2RGB-5V-I4-H1 | TUOZHAN(拓展光电) | C26167850 | LCSC
20 | 1 | BMI270 | U6 | LGA-14_L3.0-W2.5-P0.50-BR |  | BMI270 | Bosch(博世) | C2836813 | LCSC
21 | 1 | SPH0645LM4H-B | U8 | MIC-SMD_6P-L3.5-W2.7-P0.90-BL |  | SPH0645LM4H-B |  | C2686054 | LCSC
22 | 1 | 200pF | U9 | C0402 |  | AC0402JRNPO9BN201 | YAGEO(国巨) | C6853802 | LCSC
23 | 1 | HS96L03W2C03 | U10 | OLED-TH_L27.8-W27.2-P2.54_C9900033791 |  | HS96L03W2C03 | HS(汉昇) | C5248080 | LCSC
24 | 1 | USB-MICRO XNJ JB | USB1 | MICRO-USB-SMD_HX-USB-MICRO-XNJ-JB |  | USB-MICRO XNJ JB | SHOU HAN(首韩) | C7507410 | LCSC